## kicad103-all-pos
Designator	Val	Package	Mid X	Mid Y		Layer	Rotation
C1	1uF	C_0805_2012Metric	54.9	-73.65		Top	-90
C2	1uF	C_0805_2012Metric	62.2	-72.55		Top	-90
C3	100n	C_0603_1608Metric	92.4	-64.225		Top	-90
C4	100n	C_0603_1608Metric	78	-70.775		Top	-90
C5	100n	C_0603_1608Metric	88.075	-75.45		Top	180
C6	100n	C_0603_1608Metric	81.625	-60.2		Top	0
C7	100n	C_0603_1608Metric	78	-63.225		Top	90
C8	27p	C_0402_1005Metric	75.48	-64.15		Top	180
C9	27p	C_0402_1005Metric	75.48	-71.8		Top	180
D2	RED	LED_0805_2012Metric	64	-78.0625		Top	90
D3	YELLOW	LED_0805_2012Metric	71	-59.7375		Top	-90
J3	Conn_02x05_Odd_Even	PinHeader_2x05_P1.27mm_Vertical_SMD	100.45	-61.56		Top	0
R1	1k5	R_0805_2012Metric	66.5	-78.0875		Top	90
R2	1k5	R_0805_2012Metric	74.6	-58.5125		Top	-90
R3	47	R_0402_1005Metric	78.31	-68.3		Top	0
R4	1k5	R_0805_2012Metric	60.6	-67.3875		Top	-90
R5	51k	R_0805_2012Metric	96.3	-67.5125		Top	90
R6	180	R_1206_3216Metric	105.9	-75		Top	-90
U1	STM32F103C8T6	LQFP-48_7x7mm_P0.5mm	85	-68.15		Top	270
U2	XC6206PxxxMR	SOT-23-3	58.2375	-72.5		Top	180
Y1	8MHz 20pF	Crystal_SMD_5032-2Pin_5.0x3.2mm	75	-68		Top	90