## BOM
Comment	Designator	Footprint	JLCPCB Part#	Qty
1uF	C1, C2	Capacitor_SMD:C_0805_2012Metric	C28323	2
100n	C3, C4, C5, C6, C7	Capacitor_SMD:C_0603_1608Metric	C14663	5
27p	C8, C9	Capacitor_SMD:C_0402_1005Metric	C1557	2
RED	D2	LED_SMD:LED_0805_2012Metric	C84256	1
YELLOW	D3	LED_SMD:LED_0805_2012Metric	C2296	1
Conn_02x05_Odd_Even	J3	Connector_PinHeader_1.27mm:PinHeader_2x05_P1.27mm_Vertical_SMD	C2881910	1
1k5	R1, R2, R4	Resistor_SMD:R_0805_2012Metric	C4310	3
47	R3	Resistor_SMD:R_0402_1005Metric	C25118	1
51k	R5	Resistor_SMD:R_0805_2012Metric	C17737	1
180	R6	Resistor_SMD:R_1206_3216Metric	C17924	1
STM32F103C8T6	U1	Package_QFP:LQFP-48_7x7mm_P0.5mm	C8734	1
XC6206PxxxMR	U2	Package_TO_SOT_SMD:SOT-23-3	C5446	1
8MHz 20pF	Y1	Crystal:Crystal_SMD_5032-2Pin_5.0x3.2mm	C115962	1